## Hárok1
Výkaz výmer (Príloha č. 2)
Názov projektu: | Obstaranie prídavných zariadení na komunálnu techniku na čistenie, údržbu zelene a zimnú údržbu ciest, miestnych komunikácií a chodníkov v obci Tročany
Kupujúci: | Obec Tročany
Mulčovač zadný s hydraulickým posuvom a otváracím zadným poklopom vrátane kardanu (kompatibilný s traktorom) | 1 ks |  |  | Cena bez DPH
Technické parametre | MJ | min. | max.
Pracovný záber | cm | 180
Uchytenie na 3-bodový záves predný alebo zadný kat. II., hydraulický posun do strán
Rozmetadlo soli alebo kameňa (kompatibilné s traktorom) | 1 ks |  |  | Cena bez DPH
Technické parametre | MJ | min. | max.
Pracovný záber | m |  | 10
Objem zásobnika | l | 450
Uchytenie na 3-bodový záves predný alebo zadný kat. II.,zapínanie/vypínanie hydraulické, náhon cez PTO traktora, krycia plachta
Štiepkovač (kompatibilný s traktorom) | 1 ks |  |  | Cena bez DPH
Technické parametre | MJ | min. | max.
maximálny priemer drveného materiálu | cm |  | 13
hrúbka drevnej štiepky | cm |  | 2
Čelný nakladač (kompatibilný s traktorom) | 1 ks |  |  | Cena bez DPH
Technické parametre | MJ | min. | max.
Nosnosť | kg | 1400
Výška zdvihu | cm | 300
Ovládanie pomocou joysticku, oporné nohy, euro úchyt na pripojenie príslušenstva
Náradie na čelný nakladač – Lopata na sypké materiály | 1 ks |  |  | Cena bez DPH
Technické parametre | MJ | min. | max.
Objem | m3 | 0.55
Euro úchyt na pripojenie k čelnému nakladaču
Náradie na čelný nakladač – Paletizačné vidly | 1 ks |  |  | Cena bez DPH
Technické parametre | MJ | min. | max.
Nosnosť | kg | 1800
Dĺžka | cm | 110
Euro úchyt na pripojenie k čelnému nakladaču
Zamietacia kefa (kompatibilná s traktorom) so zásobnikom | 1 ks |  |  | Cena bez DPH
Technické parametre | MJ | min. | max.
Pracovný záber | m | 1.8
Objem zásobnika | m3 | 0.15
Priemer kefy | mm | 500
Náhon cez hydromotor
Predný snežný pluh (kompatibilný s traktorom) | 1 ks |  |  | Cena bez DPH
Technické parametre | MJ | min. | max.
Šírka pluhu | cm | 240
Výška pluhu | cm | 50
Uchytenie - predný trojbodový záves + čelný nakladač, gumový bryt
Jednonápravový traktorový príves (kompatibilný s traktorom) | 1 ks |  |  | Cena bez DPH
Technické parametre | MJ | min. | max.
Nosnosť | kg | 4500
Objem ložnej plochy | m3 | 5.5
Bočnice výška | mm | 800
Trojstranné vyklápanie
| Cena spolu bez DPH |  |  | 0
| DPH |  |  | 0
| Cena spolu s DPH |  |  | 0
Typové označenie jednotlivých zariadení
Mulčovač zadný s hydraulickým posuvom a otváracím zadným poklopom vrátane kardanu (kompatibilný s traktorom)
Výrobca (Značka) | Typové označenie
Rozmetadlo soli alebo kameňa (kompatibilné s traktorom)
Výrobca (Značka) | Typové označenie
Štiepkovač (kompatibilný s traktorom)
Výrobca (Značka) | Typové označenie
Čelný nakladač (kompatibilný s traktorom)
Výrobca (Značka) | Typové označenie
Náradie na čelný nakladač – Lopata na sypké materiály
Výrobca (Značka) | Typové označenie
Náradie na čelný nakladač – Paletizačné vidly
Výrobca (Značka) | Typové označenie
Zamietacia kefa (kompatibilná s traktorom) so zásobnikom
Výrobca (Značka) | Typové označenie
Predný snežný pluh (kompatibilný s traktorom)
Výrobca (Značka) | Typové označenie
Jednonápravový traktorový príves (kompatibilný s traktorom)
Výrobca (Značka) | Typové označenie
.....................................................................
podpis a pečiatka
Uchádzač vyplňuje iba modrou farbou označené bunky.